## Sheet1
BCM92073X_LE_TAG4 BOM
BOM Parent Item | BOM.Item Number | BOM.Item Type | BOM.Item Description | BOM.Description 2 | BOM.Qty | BOM.Find Num | BOM.Ref Des
BCM92073X_LE_TAG4 | 100-128343-0000 | Custom | ASSY,PCB,BCM920737_LE_TAG4 |  | 1 | 1
BCM92073X_LE_TAG4 | 813-128343-0000 | Document | PROC,TST,BCM920737_LE_TAG4 |  | 0 | 2
BCM92073X_LE_TAG4 | 750-128343-0000 | Document | FIRMWARE,BCM920737_LE_TAG4 |  | 0 | 3
100-128343-0000 | 545344-00 | Capacitor | CAP,CER,0603,4.7uF,10% | 6.3V,X5R | 2 | 2 | C1,C23
100-128343-0000 | 520157-00 | Capacitor | CAP,CER,0402,0.1uF,10% | 16V,X7R | 14 | 3 | C2,C3,C4,C5,C29,C37,C58,C59,C61,C62,C63,C64,C68,C69
100-128343-0000 | 555529-00 | Capacitor | CAP,CER,0805,47uF,20% | 10V,X5R | 2 | 4 | C6,C7
100-128343-0000 | 530776-00 | Capacitor | CAP,CER,0402,2.2uF,20% | 6.3V,X5R | 1 | 5 | C8
100-128343-0000 | 502306-00 | Capacitor | CAP,CER,0402,1uF,20% | 6.3V,X5R | 1 | 6 | C9
100-128343-0000 | 501089-00 | Capacitor | CAP,CER,0402,0.01uF,10% | 16V,X7R | 3 | 7 | C10,C12,C13
100-128343-0000 | 534756-00 | Capacitor | CAP,CER,0402,10pF,5% | 50V,NP0 | 1 | 8 | C11
100-128343-0000 | 539188-00 | Capacitor | CAP,CER,0402,1.8pF,0.1pF | 50V,NP0 | 2 | 9 | C14,C15
100-128343-0000 | 534845-00 | Capacitor | CAP,CER,0402,15pF,1% | 50V,S,1500-45Q/200-2200MHz | 2 | 10 | C18,C19
100-128343-0000 | 531972-00 | Capacitor | CAP,CER,0402,12pF,5% | 50V,NP0 | 2 | 11 | C20,C21
100-128343-0000 | 541947-00 | Capacitor | CAP,CER,0402,150pF,5% | 50V,NP0/C0G | 1 | 12 | C22
100-128343-0000 | 502302-00 | Capacitor | CAP,CER,0603,10uF,20% | 4V,X5R | 1 | 13 | C24
100-128343-0000 | 549150-00 | Capacitor | CAP,CER,0402,10uF,20% | 4V,X5R,NO SUB | 1 | 14 | C25
100-128343-0000 | 553077-00 | Capacitor | CAP,CER,0402,0.1uF,5% | 10V,X7R | 2 | 15 | C26,C54
100-128343-0000 | 501058-00 | Capacitor | CAP,CER,0603,4.7uF,20% | 6.3V,X5R | 1 | 16 | C28
100-128343-0000 | 500946-00 | Capacitor | CAP,CER,0805,22uF,20% | 6.3V,X5R | 2 | 17 | C30,C31
100-128343-0000 | 548985-00 | Capacitor | CAP,CER,0402,10uF,20% | 10V,X5R | 1 | 18 | C34
100-128343-0000 | 548988-00 | Capacitor | CAP,CER,0402,4.7uF,20% | 10V,X5R | 1 | 19 | C60
100-128343-0000 | 547751-00 | Capacitor | CAP,CER,0402,1uF,10% | 6.3V,X7R,NO SUBS | 1 | 20 | C66
100-128343-0000 | 535439-00 | Diode | DIO,LED,0603,1.8/2.6V,20mA | RED,STR,20mcd,130DEG | 1 | 21 | D1
100-128343-0000 | 548777-00 | Diode | DIO,LED,SMT,1.95/2.1V,20mA,1.6x1.5x0.7mm | RED/GRN,STR,200/55mcd,120DEG | 1 | 22 | D3
100-128343-0000 | 533389-00 | Diode | VAR,CER,0402,10V,0.5pF | 85V,10MOHM | 4 | 23 | D4,D5,D6,D7
100-128343-0000 | 500264-00 | Inductor | IND,FB,0402,120,25% | 500mA,250mOHM | 2 | 24 | FB1,FB2
100-128343-0000 | 501605-00 | Inductor | IND,FB,0402,600,25% | 300mA,600mOHM | 1 | 25 | FB3
100-128343-0000 | 544113-00 | Connector | CON,RF,SMT/3,F,STR,1PORT | 50 OHM,0.045/6GHz,3x3.1x1.25mm | 1 | 26 | J1
100-128343-0000 | 528779-00 | Connector | CON,HDR,T/H,M,STR,1x4P,BREAKAWAY | 2.54mm,Au,3.05mmTL,5.84mmPH | 3 | 27 | J2,J8,J9
100-128343-0000 | 546583-00 | Connector | CON,MICROUSB,SMT,F,R/A,5P,7.8x3x5.6mm | TYPE B,Au,TOP MOUNT,USB2 | 1 | 28 | J7
100-128343-0000 | 531182-00 | Connector | CON,HDR,T/H,M,STR,2x9P,BREAKAWAY | 2.54mm,Au,3.05mmTL,5.84mmPH | 1 | 29 | J10
100-128343-0000 | 520019-00 | Connector | CON,HDR,T/H,M,STR,1x2P,BREAKAWAY | 2.54mm,Au,3.05mmTL,5.84mmPH | 1 | 30 | J12
100-128343-0000 | 555884-00 | Inductor | IND,PWR,0806,10uH,20%,2x1.6x1.0mm | 550mA,732mOHM,VLS201610CX | 1 | 31 | L1
100-128343-0000 | 539197-00 | Inductor | IND,FXD,0805,4.7uH,10% | 30mA,1 OHM,LQM21N | 1 | 32 | L2
100-128343-0000 | 552465-00 | Audio | TDCR,SOUND,SMT,75dB,4KHz,PIEZO | 25V,-20/70C,12x12x3.0mm | 1 | 33 | LS1
100-128343-0000 | 527373-00 | Transistor | XSTR,GP,TO236MOD,50V,150mA | NPN,70HFE | 1 | 34 | Q1
100-128343-0000 | 544790-00 | Transistor | XSTR,PWR,SOT883,-40V,0.5A | PNP,40/200HFE,BISS | 1 | 35 | Q3
100-128343-0000 | 500210-00 | Resistor | RES,THK,0402,10K,5% | 63mW | 9 | 36 | R1,R8,R15,R16,R17,R23,R63,R64,R65
100-128343-0000 | 500225-00 | Resistor | RES,THK,0402,0,5% | 63mW,50V | 14 | 37 | R2,R3,R4,R5,R9,R13,R25,R39,R50,R51,R59,RD7A,RD5B,RD6B
100-128343-0000 | 500400-00 | Resistor | RES,THK,0402,1K,5% | 63mW,50V | 2 | 38 | R6,R7
100-128343-0000 | 520160-00 | Resistor | RES,THK,0402,100K,5% | 63mW | 1 | 39 | R10
100-128343-0000 | 500702-00 | Resistor | RES,THK,0402,470,5% | 63mW | 1 | 40 | R11
100-128343-0000 | 532369-00 | Resistor | RES,THK,0402,5.6K,5% | 63mW | 1 | 41 | R14
100-128343-0000 | 500566-00 | Resistor | RES,THK,0402,4.7K,5% | 63mW,50V | 4 | 42 | R18,R19,R40,R41
100-128343-0000 | 503205-00 | Resistor | RES,THK,0402,200,5% | 63mW | 1 | 43 | R22
100-128343-0000 | 500637-00 | Inductor | IND,FLM,0402,2.7nH,0.1nH | 220mA,300mOHM | 1 | 44 | R24
100-128343-0000 | 501156-00 | Resistor | RES,THK,0402,10M,5% | 63mW,50V | 1 | 45 | R28
100-128343-0000 | 520128-00 | Resistor | RES,THK,0603,0 | 63mW | 1 | 46 | R29
100-128343-0000 | 500564-00 | Resistor | RES,THK,0402,10K,1% | 63mW,50V | 3 | 47 | R31A,R30B,R32B
100-128343-0000 | 520247-00 | Resistor | RES,THK,0402,360K,5% | 63mW | 1 | 48 | RFB1
100-128343-0000 | 530743-00 | Resistor | RES,THK,0402,240K,5% | 63mW | 1 | 49 | RFB2
100-128343-0000 | 538677-00 | Switch | SWH,PSH,SMT,STR,SPST,4.6x2.8x1.9mm | 32V,50mA,SILVER,2N | 3 | 50 | SW1,SW2,SW3
100-128343-0000 | 539797-00 | Switch | SWH,SLD,SMT,R/A,SPDT,6.7x1.4x5mm | 4V,3A,1.5N,W/GROUND TERMINAL | 2 | 51 | SW4,SW5
100-128343-0000 | 546316-00 | Switch | SWH,DIP,SMT,STR,4PST,6.31x6.7x1.45mm | 24V,25mA,4.9N | 2 | 52 | SW6,SW9
100-128343-0000 | 527235-00 | Switch | SWH,DIP,SMT,STR,SPST,SEAL | 8POLES | 1 | 53 | SW8
100-128343-0000 | 545398-00 | IC-Memory | IC,EEPROM,TSSOP8,512Kb,0.4/1MHz | 64Kx8,1.7/5.5V,I2C | 1 | 54 | U1
100-128343-0000 | BCM20737A1KML2G | Custom | Single-Chip Bluetooth | 32 QFN 5x5mm 2L | 1 | 55 | U2
100-128343-0000 | 549861-00 | IC-Memory | IC,FLASH,SOP8,4Mb,80MHz | 4Mx1/2Mx2/1Mx4,1.8V,SPI 0/3 | 1 | 56 | U3
100-128343-0000 | 555852-00 | IC-Power | IC,REG,USP6EL,1.2V,200mA,2/6VIN,INTEGRATED FET | SW,BUCK,PFM,S/P,UVLO | 1 | 57 | U4
100-128343-0000 | 545765-00 | IC-Power | IC,REG,USP6C,ADJ,600mA,1.8/6VIN | SW,1.2MHz,BUCK,PWM/PFM | 1 | 58 | U5
100-128343-0000 | 547097-00 | IC-IO | IC,USB,QFN24,DUAL UART,300bps/2Mbps | 3.3V,W/296B OTP ROM | 1 | 59 | U6
100-128343-0000 | 555527-00 | IC | IC,SENSOR,HLGA6,HUMIDITY/TEMPERATURE,0/100% RH,-40/120C | 1.7/3.6V,SPI/I2C,16BIT | 1 | 60 | U8
100-128343-0000 | 539154-00 | IC-Logic | IC,LGC,uPAK8,XLATOR,1.65/5.5V | 2 SUPPLY 2 BIT I2C INTERFACE | 1 | 61 | U9
100-128343-0000 | 557331-00 | IC | IC,SENSOR,HCLGA10,PRESSURE,260/1260hPa,1/25Hz | 1.7/3.6V,0.01hPa RMS,24bit | 1 | 62 | U10
100-128343-0000 | 557286-00 | IC | IC,MEMS,LGA14,3D ACCELEROMETER/3D GYROSCOPE,1.71/3.6V | I2C/SPI,2/4/8/16g,1.6kHz,FIFO | 1 | 63 | U15
100-128343-0000 | 557332-00 | IC | IC,MAGNETOMETER,LGA12,3-AXIS,1.9/3.6V | 16BIT,I2C/SPI | 1 | 64 | U16
100-128343-0000 | 545102-00 | Crystal/Oscillator | XTL,FXD,SMT,24.000MHz,10PPM,3.2x2.5x0.8mm | 10pF,FUND | 1 | 65 | Y1
100-128343-0000 | 532940-00 | Crystal/Oscillator | XTL,FXD,SMT,32.768KHz,20PPM | 12.5pF,3.2x1.5mm | 1 | 66 | Y2
100-128343-0000 | 546828-00 | Battery | BAT,HOLDER,SMT,20mmD,30.73x19.86x3.96mm | 20mmDIA COIN CELL LITHIUM BAT | 1 | 67 | ZB1
100-128343-0000 | 200-128343-0000 | Custom | PCB,BCM920737_LE_TAG4 |  | 1 | 995